## 表3—5 单位工程汇总表
单位工程汇总表
工程名称：镀锌管结构停车棚工程 |  |  | 第 1 页 共 1 页
序号 | 费 用 名 称 | 计 算 基 础 |  | 金 额（元）
1 | 分部分项合计 | 分部分项合计 |  | 14777.01
2 | 措施合计 | 安全防护、文明施工措施项目费+其他措施费 |  | 469.91
2.1 | 安全防护、文明施工措施项目费 | 安全及文明施工措施费 |  | 469.91
2.2 | 其他措施费 | 其他措施费
3 | 其他项目 | 其他项目合计 |  | 192.1
3.1 | 材料检验试验费 | 材料检验试验费 |  | 44.33
3.2 | 工程优质费 | 工程优质费
3.3 | 暂列金额 | 暂列金额
3.4 | 暂估价 | 暂估价合计
3.5 | 计日工 | 计日工
3.6 | 总承包服务费 | 总承包服务费
3.7 | 材料保管费 | 材料保管费
3.8 | 预算包干费 | 预算包干费 |  | 147.77
3.9 | 索赔费用 | 索赔费用
3.10 | 现场签证费用 | 现场签证费用
4 | 规费 | 规费合计 |  | 30.88
5 | 税金（含堤围防护费） | 分部分项合计+措施合计+其他项目+规费 |  | 560.01
6 | 总造价 | 分部分项合计+措施合计+其他项目+规费+税金（含堤围防护费） |  | 16029.91

## 表3—6 分部分项工程计价表
分部分项工程计价表
工程名称：镀锌管结构停车棚工程 | [5 empty] | 第 1 页 共 1 页
序号 | 项目编码 | 项目名称 | 项目特征 | 计量单位 | 工程量 |  | 金额（元）
[7 empty] | 综合单价 | 合价
1 | 010602002001 | 钢桁桁架 | 1.钢材品种、规格:C型钢100mm宽1.8mm厚，60*40*2方管主梁，30*30*1方管 | t | 0.7592 |  | 7758.44 | 5890.21
2 | 010603003001 | 钢管柱 | 1.钢材品种、规格:2mm厚D=90mm镀锌钢管立柱 | t | 0.1128 |  | 9590.01 | 1081.75
3 | 010701002001 | 型材屋面 | 1.型材品种、规格、品牌、颜色:锌瓦 | m2 | 170 |  | 42.27 | 7185.9
4 | 粤020612009001 | 其他拆除 | 1.原停车棚拆除 | m2 | 145 |  | 4.27 | 619.15
|  | 分部小计 | [5 empty] | 14777.01
本页小计 | [7 empty] | 14777.01
合 计 | [7 empty] | 14777.01

## 表3—10 主要材料设备价格表
主要材料设备价格表
工程名称: 镀锌管结构停车棚工程 |  |  |  |  | 第 1 页共 1 页
序号 | 材料设备编码 | 材料设备名称 | 规格、型号等特殊要求 | 单位 |  | 单价(元)
1 | 0103021 | 镀锌低碳钢丝 | （综合） | kg |  | 4.89
2 | 0129371 | 镀锌薄钢板 | 0.75 | m2 |  | 32.2
3 | 0305001 | 六角螺栓 | （综合） | kg |  | 6.32
4 | 0341251 | 低氢低合金焊条 |  | kg |  | 6.8
5 | 0343191 | 二氧化碳药芯焊丝 | V-71 | kg |  | 12.8
6 | 0351131 | 镀锌瓦楞钩 |  | 十个 |  | 6.7
7 | 0359021 | 垫铁 |  | kg |  | 4.39
8 | 0417061 | 镀锌薄钢板波纹瓦 | 2000×920 | m2 |  | 29
9 | 0503051 | 松杂板枋材 |  | m3 |  | 1313.52
10 | 1103231 | 酚醛铁红防锈漆 |  | kg |  | 8
11 | 1141191 | 松节油 |  | kg |  | 7
12 | 1237071 | 二氧化碳 |  | m3 |  | 4.87
13 | 9946131 | 其他材料费 |  | 元 |  | 1
14 | ZZJJ | 制作基价 |  | 元 |  | 1
15 | 3001401@1 | C型钢 |  | t |  | 4600
16 | 3001401@2 | 镀锌钢管 | D=90mm | t |  | 5788.617

## 表3—11 措施项目计价表（一）
措施项目计价表（一）
工程名称：镀锌管结构停车棚工程 |  |  |  | 第 1 页 共 1 页
序号 | 项目名称 | 计算基础 | 费 率（%） |  | 金额（元）
1 | 安全文明施工措施费
1.1 | 文明施工与环境保护、临时设施、安全施工 | 分部分项合计 | 3.18 |  | 469.91
小计 |  |  |  |  | 469.91
2 | 其他措施费
2.1 | 文明工地增加费 | 分部分项合计 | 0
2.2 | 夜间施工增加费 |  | 0
2.3 | 赶工措施 | 分部分项合计 | 0
小计
合 计 |  |  |  |  | 469.91
注：本表适用于以“项”计价的措施项目

## 表3—12 措施项目计价表（二）
措施项目计价表（二）
工程名称：镀锌管结构停车棚工程 | [5 empty] | 第 1 页 共 1 页
序号 | 项目编码 | 项目名称 | 项目特征 | 计量 单位 | 工程数量 |  | 金额（元）
[7 empty] | 综合单价 | 合价
1 |  | 安全文明施工措施费
1.1 |  | 综合脚手架（含安全网） |  | 项 | 1
1.2 |  | 内脚手架 |  | 项 | 1
1.3 |  | 靠脚手架安全挡板和独立挡板 |  | 项 | 1
1.4 |  | 围尼龙编织布 |  | 项 | 1
1.5 |  | 模板的支撑 |  | 项 | 1
1.6 |  | 现场围挡 |  | 项 | 1
1.7 |  | 现场设置的卷扬机架 |  | 项 | 1
2 |  | 其他措施费
2.1 |  | 泥浆池(槽)砌筑及拆除 |  | 项 | 1
2.2 |  | 模板工程 |  | 项 | 1
2.3 |  | 垂直运输工程 |  | 项 | 1
2.4 |  | 材料二次运输 |  | 项 | 1
2.5 |  | 成品保护工程 |  | 项 | 1
2.6 |  | 混凝土泵送增加费 |  | 项 | 1
2.7 |  | 大型机械设备进出场及安拆 |  | 项 | 1
本页小计
合 计
注：本表使用于以综合单价形式计价的措施项目

## 表3—13 其他项目计价表
其他项目计价表
工程名称：镀锌管结构停车棚工程 |  |  |  | 第 1 页 共 1 页
序号 | 项目名称 | 单位 | 金额（元） |  | 备注
1 | 材料检验试验费 | 项 | 44.33 |  | 按分部分项工程费的0.3%计算
2 | 工程质优费 | 项 |  |  | 以分部分项工程费为计算基础，国家级质量奖：4%；省级质量奖：2.5%；市级质量奖：1.5%
3 | 暂列金额 | 项
4 | 暂估价 | 项
4.1 | 材料暂估价 | 项
4.2 | 专业工程暂估价 | 项
5 | 计日工 | 项
6 | 总承包服务费 | 项
7 | 材料保管费 | 项 |  |  | 按照材料、设备价格的1.5%收取
8 | 预算包干费 | 项 | 147.77 |  | 按分部分项工程费的0~2%计算
9 | 现场签证费用 | 项
10 | 索赔费用 | 项
合 计 |  |  | 192.1 |  | —
注：材料暂估单价进入清单项目综合单价，此处不汇总

## 表3—19 规费和税金项目计算表
规费和税金项目计算表
工程名称：镀锌管结构停车棚工程 |  |  | 第 1 页 共 1 页
序号 | 项 目 名 称 | 计 算 基 础 |  | 费率（%） | 金额（元）
1 | 规费 | 规费合计 |  |  | 30.88
1.1 | 工程排污费 | 分部分项合计+措施合计+其他项目 |  | 0
1.2 | 施工噪音排污费 | 分部分项合计+措施合计+其他项目 |  | 0
1.3 | 防洪工程维护费 | 分部分项合计+措施合计+其他项目 |  | 0
1.4 | 危险作业意外伤害保险费 | 分部分项合计+措施合计+其他项目 |  | 0.2 | 30.88
1 | 税金（含堤围防护费） | 分部分项合计+措施合计+其他项目+规费 |  | 3.62 | 560.01
590.89